## Лист1
г. Новочеркасск / Novocherkassk
|  | Испытательное оборудование / Testing equipment |  |  |  | КСПЭМ
|  |  |  | SN |  | 230360152
|  | Протокол испытания № / Test report № |  |  | ${PROTOCOL_NUMBER}
Объект испытания / Test object |  |  | ${TEST_TYPE}
SN |  |  | ${SERIAL}
|  |  |  | Время проведения испытания / Testing time: |  |  | ${DATE}
${TIME}
Номинальные параметры объекта испытания / Nominal parameter test object
| P, kW | U, V | I, А | Схема / Winding circuit
| ${P} | ${U} | ${I} | ${SCHEME}
Контроль равенства токов по фазам Voltage balance control
Uab, V | Ubc, V | Uca, V | Ia, А | Ib, А | Ic, А | ΔI, %
${HHUAB} | ${HHUBC} | ${HHUCA} | ${HHIA} | ${HHIB} | ${HHIC} | ${D_I}
Результат / Results |  |  |  | ${HHRESULT}
Измерение сопротивления изоляции обмоток относительно корпуса и между обмотками Measuring the winding insulation resistance relative to the housing and between winding phases
U, V | R15, MΩ | R60, MΩ | Kabs |  | Результат / Results
${MGRU} | ${MGRR15} | ${MGRR60} | ${MGRKABS} |  | ${MGRRESULT}
Испытание изоляции обмоток относительно корпуса и между обмотками на электрическую прочность Testing the winding insulation resistance relative to the housing and between phases for dielectric strength
U, V | I, мА |  | Время исп./ Testing time, s |  | Результат / Results
${VIUU} | ${VIUI} |  | 60 |  | ${VIURESULT}
Измерение сопротивления обмоток постоянному току в практически холодном состоянии Measuring the winding resistance to direct current in an almost cold position
R12, Ω |  | R23, Ω |  | R31, Ω |  | Результат / Results
${IKASR12} |  | ${IKASR23} |  | ${IKASR31} |  | ${IKASRESULT}
R1, Ω |  | R2, Ω |  | R3, Ω |  | ΔR, %
${IKASR1} |  | ${IKASR2} |  | ${IKASR3} |  | ${D_R}
Проверку правильности соединения обмоток и обнаружение витковых замыканий Checking winding connections and detecting turn-to-turn short-circuit
ΔR, % |  | ΔI, % |  |  |  | Результат / Results
${D_R} |  | ${D_I} |  |  |  | ${TTT_RESULT}
Рекомендации / Solution:
Оператор / Operator |  | ${OPERATOR} |  |  | дата / date | ${DATE}

## Лист2
Проверку правильности соединения обмоток и обнаружение витковых замыканий Checking winding connections and detecting turn-to-turn short-circuit | Checking winding connections and detecting turn-to-turn short-circuit